## data
fuente_energia | unidad_consumo | costo_unitario | valor_calorifico | unidad_valor_calorifico | factor_emision | unidad_factor_emision | alcance_emisiones | tipo_energia | contenido_energia | unidad_contenido_energia
BIODIESEL (100%) | gallon | 4 | 0.128 | mmBtu per gallon | 0.05995 | kgCO2e/mmBtu | 1_combustion_fija | Liquid | 135.0472 | MJ per gallon
BIODIESEL (100%) AUTOMOTRIZ | gallon | 4 | 1 | 0 | 0.013 | kgCO2e/gal (US) | 1_combustion_movil | Liquid | 135.0472 | MJ per gallon
CARBON COKE | short ton | 685 | 24.8 | mmBtu per short ton | 114.402 | kgCO2e/mmBtu | 1_combustion_fija | Solid | 26165.3888 | MJ per short ton
CARBON INDUSTRIAL | short ton | 685 | 22.35 | mmBtu per short ton | 95.402 | kgCO2e/mmBtu | 1_combustion_fija | Solid | 23580.5016 | MJ per short ton
CRUDO REDUCIDO | gallon | 0.4 | 0.138 | mmBtu per gallon | 74.783 | kgCO2e/mmBtu | 1_combustion_fija | Liquid | 145.5977 | MJ per gallon
DIESEL PREMIUM (AUTOMOTRIZ) | gallon | 1.606 | 1 | 0 | 10.222 | kgCO2e/gal (US) | 1_combustion_movil | Liquid | 135.0472 | MJ per gallon
ELECTRICIDAD GENERACION CON DIESEL | kWh | 0.15 | 1 | 0 | 0.9518 | kg CO2 eq/kWh | 2_electricidad | Electricity | 3.6 | MJ
ELECTRICIDAD GENERACION CON FUEL OIL | kWh | 0.15 | 1 | 0 | 0.9508 | kg CO2 eq/kWh | 2_electricidad | Electricity | 3.6 | MJ
ELECTRICIDAD GENERACION CON GAS NATURAL | kWh | 0.15 | 1 | 0 | 0.6829 | kg CO2 eq/kWh | 2_electricidad | Electricity | 3.6 | MJ
ELECTRICIDAD SISTEMA NACIONAL INTERCONECTADO | kWh | 0.092 | 1 | 0 | 0.2953 | kg CO2 eq/kWh | 2_electricidad | Electricity | 3.6 | MJ
ETANOL (100%) AUTOMOTRIZ | gallon | 4 | 1 | 0 | 0.457 | kgCO2e/gal (US) | 1_combustion_movil | Liquid | 88.6247 | MJ per gallon
ETHANOL (100%) | gallon | 4 | 0.084 | mmBtu per gallon | 0.05995 | kgCO2e/mmBtu | 1_combustion_fija | Liquid | 88.6247 | MJ per gallon
FUEL GAS | scf | 0.005 | 0.001388 | mmBtu per scf | 59.243 | kgCO2e/mmBtu | 1_combustion_fija | Gas | 1.4644 | MJ per scf
FUEL OIL LIVIANO | gallon | 2.3 | 0.146 | mmBtu per gallon | 75.283 | kgCO2e/mmBtu | 1_combustion_fija | Liquid | 154.0382 | MJ per gallon
FUEL OIL No. 6 INDUSTRIAL | gallon | 2.3 | 0.15 | mmBtu per gallon | 75.343 | kgCO2e/mmBtu | 1_combustion_fija | Liquid | 158.2584 | MJ per gallon
GAS LICUADO DE PETROLEO (GLP) INDUSTRIAL | gallon | 2.2 | 0.092 | mmBtu per gallon | 61.953 | kgCO2e/mmBtu | 1_combustion_fija | Liquid | 97.0652 | MJ per gallon
GAS NATURAL | scf | 0.008 | 0.001026 | mmBtu per scf | 53.1145 | kgCO2e/mmBtu | 1_combustion_fija | Gas | 1.0825 | MJ per scf
GAS NATURAL COMPRIMIDO AUTOMOTRIZ | scf | 0.008 | 1 | 0 | 7.084 | kgCO2e/scf | 1_combustion_movil | Gas | 1.0825 | MJ per scf
GAS PROPANO | scf | 0.005 | 0.002516 | mmBtu per scf | 61.703 | kgCO2e/mmBtu | 1_combustion_fija | Gas | 2.6545 | MJ per scf
GAS RELLENO SANITARIO | scf | 0.002 | 0.000485 | mmBtu per scf | 0.25655 | kgCO2e/mmBtu | 1_combustion_fija | Gas | 0.5117 | MJ per scf
GASOLINA EXTRA AUTOMOTRIZ | gallon | 2.22 | 1 | 0 | 8.819 | kgCO2e/gal (US) | 1_combustion_movil | Liquid | 122.3865 | MJ per gallon
GASOLINA INDUSTRIAL | gallon | 3.746 | 0.125 | mmBtu per gallon | 70.463 | kgCO2e/mmBtu | 1_combustion_fija | Liquid | 131.882 | MJ per gallon
JET FUEL | gallon | 3.16 | 1 | 0 | 9.83 | kgCO2e/gal (US) | 1_combustion_movil | Liquid | 133.9921 | MJ per gallon
MADERA | short ton | 500 | 17.48 | mmBtu per short ton | 1.1556 | kgCO2e/mmBtu | 1_combustion_fija | Solid | 18442.3789 | MJ per short ton
DIESEL 2 INDUSTRIAL | gallon | 3.436 | 1 | 0 | 10.222 | kgCO2e/gal (US) | 1_combustion_movil | Liquid | 135.0472 | MJ per gallon
LUBRICANTE | gallon | 40 | 1 | 0 | 74.514 | kgCO2e/gal (US) | 1_combustion_fija | Liquid | 151.93 | MJ per gallon
CO2 | scf | 702 | 1 | 0 | 0.00146 | kgCO2e/scf | 1_combustion_fija | Gas | 0 | MJ per scf
REFRIGERANTE R-404A | kg | 15 | 1 | 0 | 3922 | kgCO2e/kg | 2_refrigerante | Liquid | 0 | MJ per kg
Note on G1: Santiago Zapata Boada: Utilizar la unidad de consumo para el ingreso de factor de emision